## CATALYSTK
CATALYST.K V1.0 BOM
Item | Value | PCB Footprint | Reference | Quantity | Remarks
1 | 6.8pF | C0402 | C23 | 1
2 | 16pF | C0402 | C36,C47 | 2
3 | 22pF | C0402 | C50,C60 | 2
4 | 30pF | C0402 | C57 | 1
5 | 100pF | C0402 | C71,C73 | 2
6 | NC/47pF | C0402 | C5,C11 | 2
7 | 4.7nF | C0402 | C24 | 1
8 | 100nF | C0402 | C1,C4,C7,C8,C10,C13,C16,C19,C28,C29,C30,C31,C32,C33,C38,C39,C40,C41,C42,C43,C46,C48,C49,C51,C52,C54,C56,C58,C59,C63,C64,C65,C66,C67,C68,C69,C70,C85,C86 | 39
9 | 1uF | C0402 | C53,C55 | 2
10 | 4.7uF | C0402 | C34,C35,C37,C44,C45 | 5
11 | 1uF | C0603 | C14,C25,C27 | 3
12 | 10uF/16V | C0805 | C15,C26,C74,C75 | 4
13 | 10uF/35V | C1206 | C3,C9 | 2
14 | 47uF/16V | C1206 | C6 | 1
15 | 100uF/10V | C1206 | C12,C17 | 2
16 | 2.2uF/100V | C1206 | C21,C22 | 2
17 | 100uF/6.3V | C1206 | C81,C82,C83,C84 | 4
18 | NC/100uF | C1206 | C18 | 1
19 | 220uF/10V(贴片电解电容) | capae660x550dd200l250n | C20 | 1
20 | 470uF/35V(插件电解电容) | capprd500d1000h1300 | C2 | 1
21 | 100uF/63V(插件电解电容) | CAPPRD500D1000H1000 | C76,C77,C78,C79,C80 | 5
22 | 0R | R0402 | R50,R156,R162,R164,R165,R166,R168,R169,R170 | 9
23 | 10R | R0402 | R75 | 1
24 | 100R | R0402 | R52,R107,R140,R143,R146,R149,R152 | 7
25 | 120R | R0402 | R110 | 1
26 | 1K | R0402 | R34,R35,R90,R91,R92,R158,R161 | 7
27 | 1.5K | R0603 | R12,R38 | 2
28 | 2.7K | R0402 | R29,R30,R79,R80,R101 | 5
29 | 3.3K | R0603 | R11 | 1
30 | 4.7K | R0402 | R19,R20,R25,R26,R27,R28,R31,R32,R33,R36,R37,R39,R40,R41,R42,R43,R44,R45,R47,R71,R76,R77,R87,R88,R89 | 25
31 | 5.1K | R0402 | R56,R58 | 2
32 | 8.2K | R0402 | R4 | 1
33 | 10K | R0402 | R22,R23,R24,R46,R49,R51,R72,R81,R82,R84,R85,R96,R97,R102,R108,R112,R113,R116,R118,R119,R123,R124,R129,R130,R131,R136,R137,R139,R142,R145,R148,R151,R155,R157,R159,R167 | 36
34 | 15K | R0402 | R163 | 1
35 | 25K | R0402 | R66 | 1
36 | 200K | R0402 | R160 | 1
37 | 100K | R0402 | R2,R48,R73,R74,R78,R83,R86,R93,R94,R95,R98 | 11
38 | 430K | R0402 | R1,R5 | 2
39 | 4.7M | R0402 | R70 | 1
40 | 82K/1% | R0402 | R13 | 1
41 | 470K | R0402 | R14 | 1
42 | 15K/1% | R0402 | R15 | 1
43 | 23.7K/1% | R0402 | R16 | 1
44 | 162K | R0402 | R17 | 1
45 | 91K | R0402 | R18 | 1
46 | 100K/1% | R0402 | R6 | 1
47 | 22K/1% | R0402 | R8 | 1
48 | NC/39.3K | R0402 | R3,R7 | 2
49 | NC/4.7K | R0402 | R21 | 1
50 | 0R/NC | R0402 | R103,R104,R105,R106,R109,R111,R171 | 7
51 | 10K/NC | R0402 | R99,R100,R120,R121,R125,R126,R127,R128,R132,R133,R134,R135 | 12 | NC
52 | 51K/(NC) | R0402 | R67 | 1
53 | NC | R0402 | R55,R57,R64,R69 | 4
54 | 4.7K | R0603 | R117,R122 | 2
55 | 10K | R0603 | R10 | 1
56 | 20K | R0603 | R9 | 1
57 | 100K | R0603 | R138,R141,R144,R147,R150 | 5
58 | 60.4R | R0805 | R114 | 1
59 | 4.7K(排阻4D02) | rescaxs50p200x100x50-8n | RN1,RN2,RN3,RN4,RN5 | 5
60 | 4.7uH/7A(一体成型) | spl0707g | L2 | 1
61 | 6.8uH/7A(一体成型) | SPL0707G | L3 | 1
62 | 10uH/7A(一体成型) | spl0707g | L1 | 1
63 | 120R/100MHz(共模电感) | inds_acm2012 | L4 | 1
64 | WCM-1210HS-900T(共模电感) | inds_acm2012 | L5 | 1
65 | BEAD(磁珠) | R0402 | FB3,FB4 | 2
66 | BEAD(磁珠) | C0603 | FB1,FB2,FB5 | 3
67 | CC12H5A-TR | f1206 | F2,F4,F5 | 3
68 | 15A(车载保险丝+底座) | MCCQ-122 | F1,F3 | 2
69 | NC | f1206 | F6 | 1 | NC
70 | 1N4148 | SOD523 | D21 | 1
71 | SS14 | sod123 | D11,D12,D15,D16,D17,D22 | 6
72 | SMAJ50A | sma | D31,D32,D33,D34,D35 | 5
73 | 5.0SMDJ28A | SMC | D1 | 1
74 | MBR1560S | TO-277B_MBR1560S_SME-L | D2 | 1
75 | SS14/NC | sod123 | D23 | 1 | NC
76 | RED | LED0603 | D3,D10,D13,D14,D18,D19,D20,D36 | 8
77 | ORANGE | LED0603 | D4 | 1
78 | YELLOW | LED0603 | D5 | 1
79 | GREEN | LED0603 | D6 | 1
80 | BLUE | LED0603 | D7 | 1
81 | USBLC6-2SC6Y | SOT23-6 | D8 | 1
82 | TVS-0.4pF | 0402_cc | ED1,ED2,ED3,ED4,ED5,ED6,ED7,ED8 | 8
83 | TVS | 0402_cc | D24,D25,D26,D27,D28,D29 | 6
84 | NUP2105LT1G | SOT23 | D30 | 1
85 | 2N7002 | sc-70_sot323 | Q1,Q13,Q17,Q19,Q22,Q25 | 6
86 | AOD403 | TO-252 | Q2,Q3 | 2
87 | DCX123JU | sot363 | Q4,Q8 | 2
88 | WSK220N04 | to-263-2l_1524x483l228x75t78-1 | Q5 | 1
89 | BC817 | SOT23 | Q6,Q7,Q16 | 3
90 | BC807 | SOT23 | Q9 | 1
91 | 40N06D | DFN-8_065P330X330X110 | Q10,Q11,Q12 | 3
92 | AO3401 | SOT23 | Q14 | 1
93 | 2N7002/NC | sc-70_sot323 | Q15,Q18,Q20,Q21,Q23,Q24 | 6 | NC
94 | RY9330DP8 | SOIC8E | U1,U2 | 2
95 | ME6217C33M5G/NC | SOT23-5 | U3 | 1
96 | TPS54360 | SOIC8E | U4 | 1
97 | ME6217C33M5G | SOT23-5 | U5 | 1
98 | 74LVC2G34GW | sc70_sot-363-6 | U6 | 1
99 | STM32H723VGT6 | LQFP-100_50P1600X1600X160 | U7 | 1
100 | 74HCT245 | TSSOP-20_P65_650X640X120 | U8,U9,U11 | 3
101 | AT24C32 | soic-8_127p600x175 | U10 | 1
102 | CH338F | qfn-32_p40_400x400x100 | U12 | 1
103 | TPT3232E-SO3R | sop-16_127p600x170 | U13 | 1
104 | SSP485 | SOIC-8_127P600X175 | U14 | 1
105 | SIT1051AQT/3 | SOIC-8_127P600X175 | U15 | 1
106 | CH217K | SOT23-6 | U16 | 1
107 | CH340E | msop-10_p50p500x110 | U17 | 1
108 | CH347T | tssop-20_p65_650x640x120 | U18 | 1
109 | AP331AWG-7 | SOT23-5 | U19 | 1
110 | 8Mhz | SMD3225 | Y3 | 1
111 | 25Mhz/10ppm | SMD3225 | Y1,Y2 | 2
112 | 2.54mm间距2P排针 | ph_header-2x1_p254 | J5,J6,J66 | 3
113 | 2.54mm间距3P排针 | ph_header-3x1_254p | J30,J51,J54,J57,J60,J63 | 6
114 | 2.54mm间距5P排针 | ph_header-5x1_254p | J4 | 1
115 | 2.54mm间距2X3双排排针 | ph_header-3x2_254p | J20,J21,J22,J23,J28 | 5
116 | 2.54mm间距4X3三排排针 | ph_header-3x2_254p | J52,J55,J58,J61,J64 | 5
117 | 2mm间距2P直插端子 | PH200_B2B-PH-K-S | J39,J42 | 2
118 | 2mm间距3P直插端子 | ph200_b3b-ph-k-s | J29,J40,J43,J47,J50 | 5
119 | 2mm间距4P直插端子 | ph200_b4b-ph-k-s | J7,J11,J13,J24 | 4
120 | 2mm间距5P直插端子 | ph200_b5b-ph-k-s | J36 | 1
121 | 2.54mm间距2P直插端子 | XH254-2A | J25,J26,J27 | 3
122 | 2.54mm间距3P直插端子 | XH254-3A_1 | J37,J38 | 2
123 | 2.54mm间距4P直插端子 | xh254-4a_1 | J35,J53,J56,J59,J62,J65 | 6
124 | 2.54mm间距40P简易牛角座 20X2直插双排 | idccon_p254_vh20x2 | J33 | 1
125 | VH3.96mm1x2P直针带扣 | BZ-VH396-2P | J17,J18 | 2
126 | 5.08mm间距2P直插接线端子 | kf12x_p508-2p | J1,J2,J19 | 3
127 | TYPE-C_16P | KH-TYPE-C-16P-T | J10 | 1
128 | NC/HC-125-5A | HC-125-5A | J46 | 1
129 | NC | USB20_AF | J9,J12,J14 | 3
130 | JSTXH_3P/NC | XH254-3A_1 | J31 | 1 | NC
131 | PH2.0_3P/NC | ph200_b3b-ph-k-s | J41,J44,J45,J48,J49 | 5 | NC
132 | NC/PH2.0_4P | ph200_b4b-ph-k-s | J8,J15 | 2
133 | 2位贴片拨码开关 | dip-switch-2n_127p_smd | SW1 | 1
134 | 卧贴侧按小贝贝2X4 | TS-019 | SW2,SW3 | 2
135 | StepStick_driver_MD (2.54mm间距8P排母*2 +2.54mm间距2P排母)注意高度 | TMC_BREAKOUT | MD1,MD2,MD3,MD4,MD5 | 5
136 | HOLE | mtgp600h300 | M1,M2,M3,M4 | 4
Note on B23: Marx: 注意电容高度，参考Spider H7主板
Note on B137: Marx: 参考SPIDER_H7