## NOZZLE_SCH
Item | Value | PCB Footprint | Reference | Quantity
1 | 12pF | C0402 | C22,C23,C33,C34 | 4
2 | 100pF | C0402 | C17,C18 | 2
3 | 22nF | C0402 | C39 | 1
4 | 100nF | C0402 | C1,C2,C5,C6,C8,C9,C10,C11,C14,C15,C16,C20,C21,C24,C25,C26,C27,C28,C29,C30,C31,C35,C36,C37,C41,C45 | 26
5 | 4.7uF/6.3V | C0402 | C40 | 1
6 | 10uF | C0402 | C12,C13,C19 | 3
7 | NC | C0402 | C3 | 1
8 | 10uF | C0603 | C32,C42,C43,C44 | 4
9 | 10uF/35V | C1206 | C4 | 1
10 | 47uF/6.3V | C1206 | C7 | 1
11 | 100uF/35V(贴片电解电容) | CAPAE660X550DD200L250N | C38 | 1
12 | 100R | R0402 | R20,R21,R25,R26,R29,R35,R44 | 7
13 | 1K | R0402 | R8,R12,R34,R40,R50 | 5
14 | 4.7K | R0402 | R30,R37,R42,R47 | 4
15 | 10K | R0402 | R3,R6,R7,R9,R10,R22,R23,R24,R27,R28,R31,R36,R38,R43,R45,R48,R49,R51,R55 | 19
16 | 100K | R0402 | R1,R18,R19,R52,R53 | 5
17 | 20K | R0402 | R14,R16 | 2
18 | 75K | R0402 | R54 | 1
19 | 1M | R0402 | R13 | 1
20 | 13.3K1% | R0402 | R4 | 1
21 | 100K/1% | R0402 | R2 | 1
22 | 4.7K/0.1% | R0402 | R11,R33,R39,R46 | 4
23 | 120R | R0805 | R5 | 1
24 | 0.15R | R1206 | R15,R17 | 2
25 | 10uH/3.5A | indm_ckst0402 | L1 | 1
26 | 120R/100MHz | inds_acm2012 | L2 | 1
27 | VSR | R0603 | RV1,RV2,RV3,RV4 | 4
28 | FB | R0402 | FB1,FB2,FB3,FB4,FB5 | 5
29 | SS14 | SOD123 | D4,D12,D13 | 2
30 | SDB13LHT | sod-323he | D5,D9 | 2
31 | BAT54S | SC-70_SOT323 | D6,D8,D11 | 3
32 | LED | LED0603 | D3 | 1
33 | 2N7002 | sc-70_sot323 | Q2 | 1
34 | NUP2105LT1G | SOT23 | D2 | 1
35 | BC817 | SOT23 | Q4 | 1
36 | 2N7002 | SOT23 | Q5,Q11 | 2
37 | AO3401 | SOT23 | Q10 | 1
38 | ME6217C33M5G | SOT23-5 | U3 | 1
39 | TPS54302 | SOT23-6 | U10 | 1
40 | 2N7002DW | sot363 | Q6,Q8 | 2
41 | WSD4066DN | DFN310X330X312-8N | Q9 | 1
42 | SIT1044QTK/3 | dfn-8_065p300x300x80_1 | U12 | 1
43 | 60P03 | DFN-8_065P330X330X110 | Q1,Q3 | 2
44 | SP3232EEY | tssop-16_65p640x500x120 | U2 | 1
45 | TS3USB221 | uqfn-10_p50_200x150x60l35x22n | U5,U11 | 2
46 | CH334P | QFN-16_P50_300X300X80L40X23T-1 | U6 | 1
47 | TMC2209 | qfn-28_50p500x500x90-tmc220x | U9 | 1
48 | ADXL345 | lga-14_p80_300x500x100_1 | U7 | 1
49 | STM32G431CBT6 | lqfp-48_050p900x900x160 | U8 | 1
50 | 12Mhz | SMD3225 | Y1,Y2 | 2
51 | 1.25mm间距1x3P直插端子 | A1251WV_3P | J11,J14,J17,J18,J21 | 5
52 | 1.25mm间距1x4P直插端子 | A1251WV_4P | J8,J24 | 2
53 | 1.25mm间距1x5P直插端子 | A1251WV_5P | J20,J22,J23 | 3
54 | 1.25mm间距1x3P弯插端子 | HC-125-3AW | J9 | 1
55 | 2mm间距1x2P直插端子 | PH200_B2B-PH-K-S | J12,J16,J13,J15,J19 | 5
56 | 2mm间距1x4P直插端子 | PH200_B4B-PH-K-S | J4 | 1
57 | 2.54mm间距1x2P直插端子 | XH254-2A | J10 | 1
58 | 2.54mm间距2x2P直插端子 | HC-XHD254-2x2A | J1 | 1
59 | 2mm间距1x2P直插排针 | ph200_header_1x2 | J3 | 1
60 | 2mm间距1x3P直插排针 | ph200_header_1x3 | J25,J26 | 2
61 | 2.54mm间距1x5P直插排针 | ph_header-5x1_254p | J6 | 1
62 | 小龟按键 | KEY-IPTG26K_280X400X190-4N | SW1,SW2 | 2
63 | 2位贴片拨码开关 | dip-switch-2n_127p_smd | SW3 | 1
64 | 铜柱-高度5-6mm(焊接在板子背面) | mtgp600h405 | M1,M2,M3 | 3
Note on B65: Marx: